## Orçamento Sintético
|  |  | Obra | Bancos |  | B.D.I. |  | Encargos Sociais
|  |  | Restabelecimento Muro de proteção - Avenida Itália | SINAPI - 03/2024 - Rio Grande do Sul |  | 22,51% |  | Não Desonerado: embutido nos preços unitário dos insumos de mão de obra, de acordo com as bases.
Orçamento Sintético
Item | Código | Banco | Descrição | Und | Quant. | Valor Unit | Valor Unit com BDI | Total | Peso (%)
1 |  |  | ESCAVAÇÕES |  |  |  |  | 3562.08 | 0.8559%
1.1 | 101230 | SINAPI | ESCAVAÇÃO VERTICAL PARA INFRAESTRUTURA, COM CARGA, DESCARGA E TRANSPORTE DE SOLO DE 1ª CATEGORIA, COM ESCAVADEIRA HIDRÁULICA (CAÇAMBA: 0,8 M³ / 111 HP), FROTA DE 3 CAMINHÕES BASCULANTES DE 14 M³, DMT ATÉ 1 KM E VELOCIDADE MÉDIA14 KM/H. AF_05/2020 | m³ | 246 | 11.82 | 14.48 | 3562.08 | 0.8559%
2 |  |  | MURO GABIÃO |  |  |  |  | 410052.89 | 98.53%
2.1 | 101624 | SINAPI | PREPARO DE FUNDO DE VALA COM LARGURA MAIOR OU IGUAL A 1,5 M E MENOR QUE 2,5 M, COM CAMADA DE BRITA, LANÇAMENTO MECANIZADO. AF_08/2020 | m³ | 82 | 170.31 | 208.64 | 17108.48 | 4.111%
2.2 | 92749 | SINAPI | MURO DE GABIÃO, ENCHIMENTO COM PEDRA DE MÃO TIPO RACHÃO, COM SOLO REFORÇADO, PARA MUROS COM ALTURA MENOR OU IGUAL A 4 M  FORNECIMENTO E EXECUÇÃO. AF_03/2024 | m³ | 369 | 869.23 | 1064.89 | 392944.41 | 94.42%
3 |  |  | REATERRO |  |  |  |  | 2555.2 | 0.614%
3.1 | 104731 | SINAPI | REATERRO MECANIZADO DE VALA COM ESCAVADEIRA HIDRÁULICA (CAPACIDADE DA CAÇAMBA: 0,8 M³/POTÊNCIA: 111 HP), LARGURA ATÉ 1,5 M, PROFUNDIDADE DE 3,0 A 6,0 M, COM SOLO (SEM SUBSTITUIÇÃO) DE 1ª CATEGORIA, COM PLACA VIBRATÓRIA. AF_08/2023 | m³ | 160 | 13.04 | 15.97 | 2555.2 | 0.614%
[5 empty] | Total sem BDI |  | 339705.41
[5 empty] | Total do BDI |  | 76464.76
[5 empty] | Total Geral |  | 416170.17
_______________________________________________________________