## Orçamento
Planilha Orçamentária GLOBAL
Obra: | GALERIA CELULAR PRÉ-MOLDADA | [7 empty] | BDI: 20,97 %
End: |  | Av.Itália |  |  |  | Cidade: | COQUEIRO BAIXO/RS |  | Data: 04.07.2024
Área: | 92,80 m²
[5 empty] | Valor Unitário |  | Valor Total
Item | Código | Discriminação | Quant. | Unid | Material | M-O | Material | M-O | Total
1. |  | SERVIÇOS PRELIMINARES | [6 empty] | 9470.64
1.1 | 93584 | Execução de depósito em canteiro de obra em chapa de | 3 | m² | 840.75 | 148.37 | 2522.25 | 445.11 | 2967.36
madeira compensada, não inclus mobiliário. AF_04/2016
1.2 | 103689 | Fornecimento e instalação de placa de obra com chapa | 4.5 | m² | 317.526 | 56.034 | 1428.867 | 252.153 | 1681.02
|  | galvanizada e estrutura de madeira. AF_03/2022_PS | [7 empty] | 373.56
1.3 | 99059 | Locação convencional de obra, utilizando gabarito de tábua | 71.6 | m | 57.25 | 10.1 | 4099.1 | 723.16 | 4822.26
|  | corrida pontaletada a cada 2,00m - 2 utilizações. AF_03/24 | [7 empty] | 67.35
2. |  | INFRAESTRUTURA LEITO | [6 empty] | 30645.8404
2.1 | 104926 | Fabricação, montagem e desmontagem de fôrma para sapata | 38.47 | m² | 96.2115 | 16.9785 | 3701.2564 | 653.1629 | 4354.4193
|  | corrida, em madeira serrada, e=25 mm, 2 utilizações. Af_01/2024 | [7 empty] | 113.19
2.2 | 96544 | Armação de bloco utilizando aço ca-50 de 6,3 mm - montagem. | 427.65 | kg | 17.3472 | 3 | 7418.5104 | 1282.95 | 8701.4604
Af_01/2024
2.3 | 96545 | Armação de bloco utilizando aço ca-50 de 8 mm - montagem. | 52.8 | kg | 16.21 | 3 | 855.8875 | 158.4 | 1014.2875
|  | Af_01/2024 | [7 empty] | 113.19
2.4 | 96546 | Armação de bloco utilizando aço ca-50 de 10 mm - montagem. | 83.16 | kg | 13.77 | 3 | 1145.1132 | 249.48 | 1394.5932
|  | Af_01/2024 | [7 empty] | 113.19
2.5 | 104924 | Concretagem de sapata corrida, fck 30 Mpa, com uso de bomba | 17.33 | m³ | 676 | 200 | 11715.08 | 3466 | 15181.08
- lançamento, adensamento e acabamento. Af_01/2024
3 |  | MESOESTRUTURA - GALERIA CELULAR PRÉ-MOLDADA | [6 empty] | 202108.85
3.1 | 104492 | Aduela/ galeria fechada pre-moldada de concreto armado, | 33 | m | 4867.25 | 1000 | 160619.25 | 33000 | 193619.25
seção quadrangular interna de 2,50x2,00 m (L X A), mísula de
20 X 20 cm, C=1,00 m, esp. min. = 15 cm, TB-45 e Fck do
|  | Concreto = 30 MPa for e ass. AF_01/2023 | [7 empty] | 36.36
3.2 | 93287 | Guindaste hidráulico autopropelido, com lança telescópica | 20 | CHP | 420 | 4.48 | 8400 | 89.6 | 8489.6
40 m, capacidade máxima 60 t, potência 260 kw - chp diurno.
|  | Af_03/2016 | [7 empty] | 36.36
4. |  | SUPRAESTRUTURA | [6 empty] | 15514.7258
4.1 | 92271 | Fabricação de fôrma para lajes, em madeira serrada, e=25mm | 6.65 | m² | 67.2199 | 10 | 447.0123 | 66.5 | 513.5123
Af_09/2020
4.2 | 92760 | Armação de pilar ou viga de estrutura convencional de | 427.65 | kg | 17.35 | 3 | 7419.7275 | 1282.95 | 8702.6775
Concreto armado utilizando aço ca-50 de 6,3 mm - montagem.
Af_06/2022
4.3 | 99439 | Concretagem de edificações (paredes e lajes) feitas com | 8.04 | m³ | 683.4 | 100 | 5494.536 | 804 | 6298.536
sistema de fôrmas manuseáveis, com concreto usinado
bombeável Fck 25 MPa - lançamento, adensamento e
acabamento (exclusive bomba lança). AF_10/2021
5. |  | COMPLEMENTO | [6 empty] | 28532.5444
5.1 | 92265 | Fabricação de fôrma para vigas, em chapa de madeira | 77.16 | m² | 138.27 | 40 | 10668.9132 | 3086.3992 | 13755.3124
Compensada resinada, e = 17 mm. Af_09/2020
5.2 | 92760 | Armação de pilar ou viga de estrutura convencional de | 453.6 | kg | 17.35 | 3 | 7869.96 | 1360.8 | 9230.76
Concreto armado utilizando aço ca-50 de 6,3 mm - montagem.
Af_06/2022
5.3 | 99439 | Concretagem de edificações (paredes e lajes) feitas com | 7.08 | m³ | 683.4 | 100 | 4838.472 | 708 | 5546.472
sistema de fôrmas manuseáveis, com concreto usinado
bombeável Fck 25 MPa - lançamento, adensamento e
acabamento (exclusive bomba lança). AF_10/2021
TOTAL DO ORÇAMENTO | [6 empty] | 238643.9355 | 47628.6651 | 286272.6006